## 单机小号
序号 | 型号（铭牌照） | 工厂 | 功率 |  | 24V（铭牌上有的订货小号） |  | 12V（铭牌上有的订货小号）
|  |  | 1500rpm | 1800rpm | 1500rpm | 1500/1800rpm | 1500rpm | 1500/1800rpm
1 | BFM3 G1 × | 大连-DPX铭牌 | 22kw | 28kw | － |  | C32-03T2-B139
2 | BFM3 G2 × |  | 33kw | 38kw | － |  | C32-05T2-B194
3 | BFM3T × |  | 44kw | 50kw | － |  | C32-07T2-B193
4 | BFM3C × |  | 50kw | 60kw | － |  | C32-08T2-B227
5 | BF4M2012 |  | 60kw | 70kw | B40-08T2-B043 | B40-10T2-B207 | B40-08T2-B211 | B40-10T2-B220
6 | BF4M2012C G1 |  | 74.9kw | 88kw | B40-10T2-B097 | B40-12T2-B208 | B40-10T2-B218 | B40-12T2-B223
7 | BF4M2012C G2 × |  | 93kw | 105kw | B40-15T2-B320 |  | B40-15T2-B321
8 | BF4M1013EC G1 |  | 102kw | 110kw | B48-14T2-B095 | B48-14T2-B209 | B48-14T2-B213 | B48-14T2-B224
9 | BF4M1013EC G2 × |  | 116kw | 125kw | B48-18T2-B032 |  | B48-18T2-B214
10 | BF4M1013FC |  | 129kw | 136kw | B48-18T2-B099 |  | B48-18T2-B215
11 | BF6M1013EC G1 |  | 153kw | 163kw | B71-21T2-B104 | B71-22T2-B210 | B71-21T2-B216 | B71-22T2-B225
12 | BF6M1013EC G2 × |  | 175kw | 197kw | B71-27T2-B044 |  | B71-27T2-B217
13 | BF6M1013FCG2 |  | 183kw | 204kw | B71-28T2-B116 |  | B71-28T2-B219
14 | BF6M1013FCG3 |  | 201kw | 224.9kw | B71-30T2-B117 |  | B71-30T2-B212
15 | TCD8.0 × |  | 250kw | 270kw | 均为博世ECU、高压共轨配置（没有排放） |  | -
16 | TCD8.7 | 长沙-HND铭牌 | 290kw | 320kw
17 | TCD12.1 G1 |  | 330kw | 365kw
18 | TCD12.1 G2 |  | 360kw | 385kw
19 | TCD13 G1 |  | 435kw | 445kw
20 | TCD13 G2 |  | 470kw | 485kw
PS: | 调速形式
| GAC电调（内置一体式电调，不含电调板） |  | 没有排放 |  |  |  | 转速可1500/1800双频切换
| 机械调速 |  | 机械调速含有停车电磁阀 |  |  | 满足二阶段排放 | 固定转速
| 道依茨EMR2（ECU）电控 |  | ECU配机械单体泵，属于电控，但不是电喷 |  |  |  | 转速可1500/1800双频切换
| DDE--电调板电调 |  | 电子调速取消停车电磁阀，没有排放 |  |  |  | 转速可1500/1800双频切换