## Sheet1
DSE ATS控制器功能参数表
型号 功能 |  | DSE331 | DSE334 | DSE335MKII
功能 | 控制器显示 | LED | LED | LED
| 控制器语言 | 图标或英语 | 图标或英语 | 多语言
| 前面板编辑参数 | ■ | ■ | ■
| ATS切换(发电/市电自动切换) | ■ | ■ | ■
| MTS切换(发电/市电手动切换) | ■ | ■ | ■
| 市电和发电不间断切换 | - | - | ■
| 发电机组自启动触点 | ■ | ■ | ■
| PLC编程功能(步) | - | - | ■(400)
| 电压检测(市电&发电) | 1~3相 | 1~3相 | 1~3相
| 电压监测范围AC(L-N) | 15~333 | 15~333 | 15~415V
| 频率监测范围HZ | 3.5~75 | 3.5~75 | 3.5~75
| 电流检测 | - | 1~3相 | 1~3相
| 功率检测和显示 | - | - | ■
| 电压互感器PT | - | ■ | ■
功能 | 数字量输入 | 4 | 11 | 12
| 数字量无源/有源输出 | 2026-04-04 | 2000-05-01 | 2026-06-06
| 网口 | - | - | ■
| RS485端口 | - | - | ■
| USB端口 | ■ | ■ | ■
| 发电机组定时开关机控制 | - | ■ | ■
| 扩展模块 | - | - | ■
| 数据记录(项) | - | - | 20
| 历史事件记录(条)型号 | - | 10 | 250
性能 | 供电电源 | 8～35V DC | 8～35V DC | 8～35V DC
| 工作温度℃ | -30~70 | -30~70 | -30~70
| UL认证 | ■ | ■ | ■
| CE认证 | ■ | ■ | ■
| 防水等级 | IP65(需配胶圈) | IP65(需配胶圈) | IP65(需配胶圈)
尺寸 | 外形尺寸mm(W*H*D) | 180*116*42 | 215*158*42 | 250*189*50.5
| 开孔尺寸mm(W*H) | 154×98 | 182×137 | 220×160
| 安装方式 | 面板安装 | 面板安装 | 面板安装