## Sheet1
DSE单机控制器功能参数表
型号 功能 |  | DSE4520 MKII | DSE4620 | DSE G4500 | DSE G4501 | DSE6020 MKII | DSE6120 MKIII | DSE7320 MKII | DSE7420 MKII
通用 | 控制器语言（种） | 图标显示 | 图标显示 | 18 | 18 | 图标显示 | 18 | 18 | 18
| 内置语言数量（个） | - | - | 4 | 4 | - | 2 | 7 | 7
| 5V 电压输出 | - | - | ■ | ■ | - | - | - | -
| 前面板编辑参数 | ■ | ■ | ■ | ■ | ■ | ■ | ■ | ■
| 前面板编辑参数3级权限 | - | - | - | - | - | - | ■ | ■
| 写入程序可设置密码保护 | ■ | ■ | ■ | ■ | ■ | ■ | ■ | ■
| 自定义开机/屏保Logo | - | - | - | - | - | ■ | ■ | ■
| PLC编程功能（步） | - | - | - | - | - | ■ (100) | ■ (2048) | ■ (2048)
| 省电模式 | ■ | ■ | ■ | ■ | ■ | ■ | ■ | ■
| 应急模式 | - | - | - | - | - | ■ | ■ | ■
| 快速带载 | ■ | ■ | ■ | ■ | ■ | ■ | ■ | ■
| 冗余功能 | - | - | - | - | - | - | ■ | ■
| 双机互备 | - | - | - | - | - | - | ■ | ■
| 内置蜂鸣器 | - | - | - | - | - | - | ■ | ■
| LED状态指示灯 | - | - | - | - | - | ■ | ■ | ■
功能 型号 |  | DSE4520 MKII | DSE4620 | DSE G4500 | DSE G4501 | DSE6020 MKII | DSE6120 MKIII | DSE7320 MKII | DSE7420 MKII
通用 | USB编程端口 | ■ | ■ | ■ | ■ | ■ | ■ | ■ | ■
| RS232端口 | - | - | - | - | - | - | ■ | ■
| RS485端口 | 加857通讯模块 | 加857通讯模块 | 加857通讯模块 | ■ | 加857通讯模块 | 加857通讯模块 | ■ | ■
| 以太网端口 | 加855通讯模块 | 加855通讯模块 | 加855通讯模块 | 加855通讯模块 | 加855通讯模块 | 加855通讯模块 | 加855通讯模块 | ■
| SNMP协议 | 加892通讯模块 | 加892通讯模块 | 加892通讯模块 | 加892通讯模块 | 加892通讯模块 | 加892通讯模块 | 加892通讯模块 | ■
| CAN通讯 | ■ | - | ■ | ■ | - | ■ | ■ | ■
| Modbus协议 | ■ | ■ | ■ | ■ | ■ | ■ | ■ | ■
| 扩展模块 | - | - | - | - | - | ■ | ■ | ■
| 克隆一个远程监控控制器 | - | - | - | - | - | - | ■ | ■
| 与DSE智能浮充电器通讯 | - | - | - | - | - | ■ | ■ | ■
| 模拟量输入 | 3 | 3 | 3 | 3 | 4 | 4 | 6 | 6
| 数字量输入/输出 | 2026-04-06 | 2026-04-06 | 2026-04-06 | 2026-04-06 | 2026-06-06 | 2026-08-08 | 2026-08-10 | 2026-08-10
通用 | 多套保护参数 | 4 | 2 | 4 | 4 | 2 | 2 | 6 | 6
| 定时开关机 | ■ | ■ | ■ | ■ | ■ | ■ | ■ | ■
| 数据记录（项） | - | - | - | - | - | 10 | 10 | 20
| 历史事件记录（条） | 50 | 50 | 50 | 50 | 50 | 100 | 250 | 250
市电 | 市电失效检测 | ■ | ■ | ■ | ■ | ■ | ■ | ■ | ■
功能 型号 |  | DSE4520 MKII | DSE4620 | DSE G4500 | DSE G4501 | DSE6020 MKII | DSE6120 MKIII | DSE7320 MKII | DSE7420 MKII
市电 | 取消市电失效检测 | ■ | ■ | ■ | ■ | ■ | ■ | ■ | ■
| ATS开关控制 | ■ | ■ | ■ | ■ | ■ | ■ | ■ | ■
| 市电同步切换 | - | - | - | - | - | - | ■ | ■
| 市电与发电交流系统独立设置 | ■ | - | ■ | ■ | - | - | ■ | ■
| 市电功率/电流显示 | - | - | - | - | - | ■ | ■ | ■
| 屏蔽市电参数显示 | ■ | ■ | ■ | ■ | ■ | ■ | ■ | ■
发动机 | 电喷发动机通讯 | ■ | - | ■ | ■ | ■ | ■ | ■ | ■
发动机 | 屏蔽ECU报警 | ■ | - | ■ | ■ | - | ■ | ■ | ■
| 燃气发动机 | ■ | ■ | ■ | ■ | ■ | ■ | ■ | ■
| 支持0-10V传感器（个） | 1 | - | 1 | 1 | 1 | 2 | 2 | 3
| 支持4-20mA传感器（个） | 1 | - | 1 | 1 | 1 | 2 | 2 | 3
| 传感器开路自检 | ■ | ■ | ■ | ■ | ■ | ■ | ■ | ■
| 超速保护 | ■ | ■ | ■ | ■ | ■ | ■ | ■ | ■
| 低油压保护 | ■ | ■ | ■ | ■ | ■ | ■ | ■ | ■
| 高水温保护 | ■ | ■ | ■ | ■ | ■ | ■ | ■ | ■
| 燃油位报警 | ■ | ■ | ■ | ■ | ■ | ■ | ■ | ■
| 燃油用量异常报警 | ■ | - | ■ | ■ | - | - | ■ | ■
| 发动机油耗检测 | - | - | - | - | - | - | ■ | ■
功能 型号 |  | DSE4520 MKII | DSE4620 | DSE G4500 | DSE G4501 | DSE6020 MKII | DSE6120 MKIII | DSE7320 MKII | DSE7420 MKII
发动机 | 蓄电池电压保护 | ■ | ■ | ■ | ■ | ■ | ■ | ■ | ■
| 蓄电池电压低自启动 | ■ | ■ | ■ | ■ | ■ | ■ | - | -
| 发动机预热 | ■ | ■ | ■ | ■ | ■ | ■ | ■ | ■
| 发动机后加热 | ■ | - | ■ | ■ | - | ■ | ■ | ■
| 水套加热器控制 | ■ | - | ■ | ■ | - | ■ | ■ | ■
| 冷却风扇控制 | ■ | - | ■ | ■ | - | ■ | ■ | ■
| 燃油油泵控制 | - | - | - | - | ■ | ■ | ■ | ■
| 启动怠速 | ■ | ■ | ■ | ■ | ■ | ■ | ■ | ■
| 停机怠速 | ■ | ■（仅自动） | ■ | ■ | ■（仅自动） | ■ | ■ | ■
| 充电发电机报警（D+） | ■ | ■ | ■ | ■ | ■ | ■ | ■ | ■
| 维护保养提醒（个） | 3 | 3 | 3 | 3 | 3 | 3 | 3 | 3
发电机 | 最大线电压 V AC | 719 | 719 | 719 | 719 | 719 | 719 | 719 | 719
| 电流/功率检测和显示 | ■ | ■ | ■ | ■ | ■ | ■ | ■ | ■
| 电能参数可密码锁定不让修改 | - | - | - | - | - | - | ■ | ■
| 高/低电压保护 | ■ | ■ | ■ | ■ | ■ | ■ | ■ | ■
| 高/低频率保护 | ■ | ■ | ■ | ■ | ■ | ■ | ■ | ■
| 相序保护 | - | - | - | - | - | ■ | ■ | ■
| 过载保护 | ■ | ■ | ■ | ■ | ■ | ■ | ■ | ■
功能 型号 |  | DSE4520 MKII | DSE4620 | DSE G4500 | DSE G4501 | DSE6020 MKII | DSE6120 MKIII | DSE7320 MKII | DSE7420 MKII
发电机 | 低负载保护 | - | - | - | - | - | ■ | ■ | ■
| 合闸失败保护 | - | - | - | - | - | - | ■ | ■
| 过流保护 | ■ | ■ | ■ | ■ | ■ | ■ | ■ | ■
| IDMT过流保护 | - | - | - | - | - | ■ | ■ | ■
| 短路保护 | - | - | - | - | - | ■ | ■ | ■
| 三相负载不平衡保护 | - | - | - | - | - | - | ■ | ■
| 接地故障保护 | - | - | - | - | - | - | ■ | ■
| 逆功保护 | - | - | - | - | - | - | ■ | ■
| 正/负无功保护 | - | - | - | - | - | - | ■ | ■
| 电压显示滤波 | - | - | - | - | - | ■ | ■ | ■
| 支持高压发电机 | - | - | - | - | - | ■ | ■ | ■
| 假负载控制 | - | - | - | - | - | ■ | ■ | ■
| 分级加载 | ■ | ■ | ■ | ■ | ■ | ■ | ■ | ■
| 分级甩载 | - | - | - | - | - | ■ | ■ | ■
| 前面板手动控制断路器 | - | - | - | - | ■ | ■ | ■ | ■
| 自动控制断路器 | ■ | ■ | ■ | ■ | ■ | ■ | ■ | ■
| 屏蔽发电参数显示 | ■ | ■ | ■ | ■ | ■ | ■ | ■ | ■
性能 | 供电电源范围 V DC | 8～35 | 8～35 | 8～35 | 8～35 | 8～35 | 8～35 | 8～35 | 8～35
功能 型号 |  | DSE4520 MKII | DSE4620 | DSE G4500 | DSE G4501 | DSE6020 MKII | DSE6120 MKIII | DSE7320 MKII | DSE7420 MKII
性能 | 工作温度 ℃ | -30~70 | -30~70 | -30~70 | -30~70 | -30~70 | -30~70 | -30~70 | -30~70
| 低温版工作温度℃ | - | - | - | - | - | - | -40~70 | -
| UL认证 | ■ | ■ | ■ | ■ | ■ | ■ | ■ | ■
| CE认证 | ■ | ■ | ■ | ■ | ■ | ■ | ■ | ■
| UKCA认证 | ■ | ■ | ■ | ■ | ■ | ■ | ■ | ■
| CSA认证 | ■ | ■ | ■ | ■ | ■ | ■ | ■ | ■
外观 | 外形尺寸mm（W*H*D ) | 140*113*43 | 140*113*43 | 143*119*48 | 143*119*48 | 216*158*43 | 216*158*43 | 245*184*51 | 245*184*51
| 开孔尺寸mm（W*H ) | 118 x 92 | 118 x 92 | 118 x 92 | 118 x 92 | 184 x 137 | 184 x 137 | 220 x 160 | 220 x 160
通用 | 语言包 | 无语言 图标显示 | 无语言 图标显示 | 简体中文，turkish， thai， swedish，mexican，spanish，russian，portuguese，italian，german，french， dutch 繁体中文， | 简体中文，turkish， thai， swedish，mexican，spanish，russian，portuguese，italian，german，french， dutch 繁体中文， | 无语言 图标显示 | 简体中文，turkish， thai， swedish，mexican，spanish，russian，portuguese，italian，german，french， dutch 繁体中文， | 简体中文，turkish， thai， swedish，mexican，spanish，russian，portuguese，italian，german，french， dutch 繁体中文， | 简体中文，turkish， thai， swedish，mexican，spanish，russian，portuguese，italian，german，french， dutch 繁体中文，
带有“■ ”标志的选项，表示该产品具有此项功能； 带有“-”标志的选项，表示该产品不具有此项功能。